## Панели
Коммерческое предложение
№ п.п. | № поставки | Тип панели | Маркировка (буква) | Маркировка (номер) | RAL наруж | Толщина металла наруж, мм | Профилирование наруж | RAL внутр | Толщина металла внутр, мм | Профилирование внутр | Длина, мм | Ширина, мм | Толщина, мм | Кол-во, шт. | Площадь, м2 общая | Покрытие наруж | Покрытие внутр
1 | ПК- | ТП СПСК | п | 50 | 6024 | 0.5 |  | 9003 | 0.5 |  | 500 | 1190 | 150 | 1 | 0.595 | PE | PE
2 | ПК- | ТП СПСК | п | 88 | 6024 | 0.5 |  | 9003 | 0.5 |  | 880 | 1190 | 150 | 2 | 2.094 | PE | PE
3 | ПК- | ТП СПСК | п | 90 | 6024 | 0.5 |  | 9003 | 0.5 |  | 900 | 1190 | 150 | 1 | 1.071 | PE | PE
4 | ПК- | ТП СПСК | п | 105 | 6024 | 0.5 |  | 9003 | 0.5 |  | 1050 | 1190 | 150 | 1 | 1.25 | PE | PE
5 | ПК- | ТП СПСК | п | 149 | 6024 | 0.5 |  | 9003 | 0.5 |  | 1490 | 1190 | 150 | 8 | 14.185 | PE | PE
6 | ПК- | ТП СПСК | п | 300 | 6024 | 0.5 |  | 9003 | 0.5 |  | 3000 | 1190 | 150 | 28 | 99.96 | PE | PE
7 | ПК- | ТП СПСК | п | 369 | 6024 | 0.5 |  | 9003 | 0.5 |  | 3690 | 1190 | 150 | 5 | 21.956 | PE | PE
8 | ПК- | ТП СПСК | п | 579 | 6024 | 0.5 |  | 9003 | 0.5 |  | 5790 | 1190 | 150 | 7 | 48.231 | PE | PE
9 | ПК- | ТП СПСК | п | 598 | 6024 | 0.5 |  | 9003 | 0.5 |  | 5980 | 1190 | 150 | 112 | 797.014 | PE | PE
10 | ПК- | ТП СПСК | п | 617 | 6024 | 0.5 |  | 9003 | 0.5 |  | 6170 | 1190 | 150 | 16 | 117.477 | PE | PE
11 | ПК- | ТП СПСК | п | 634 | 6024 | 0.5 |  | 9003 | 0.5 |  | 6340 | 1190 | 150 | 8 | 60.357 | PE | PE
12 | ПК- | ТП СПСК | с | 42 | 9006 | 0.5 |  | 9003 | 0.5 |  | 420 | 1000 | 150 | 1 | 0.42 | PE | PE
13 | ПК- | ТП СПСК | с | 43 | 9006 | 0.5 |  | 9003 | 0.5 |  | 430 | 1000 | 150 | 1 | 0.43 | PE | PE
14 | ПК- | ТП СПСК | с | 57 | 9006 | 0.5 |  | 9003 | 0.5 |  | 570 | 1000 | 150 | 2 | 1.14 | PE | PE
15 | ПК- | ТП СПСК | с | 140 | 9006 | 0.5 |  | 9003 | 0.5 |  | 1400 | 1000 | 150 | 2 | 2.8 | PE | PE
16 | ПК- | ТП СПСК | с | 199 | 9006 | 0.5 |  | 9003 | 0.5 |  | 1990 | 1000 | 150 | 56 | 111.44 | PE | PE
17 | ПК- | ТП СПСК | с | 218 | 9006 | 0.5 |  | 9003 | 0.5 |  | 2180 | 1000 | 150 | 1 | 2.18 | PE | PE
18 | ПК- | ТП СПСК | с | 235 | 9006 | 0.5 |  | 9003 | 0.5 |  | 2350 | 1000 | 150 | 1 | 2.35 | PE | PE
19 | ПК- | ТП СПСК | с | 239 | 9006 | 0.5 |  | 9003 | 0.5 |  | 2390 | 1000 | 150 | 4 | 9.56 | PE | PE
20 | ПК- | ТП СПСК | с | 254 | 9006 | 0.5 |  | 9003 | 0.5 |  | 2540 | 1000 | 150 | 1 | 2.54 | PE | PE
21 | ПК- | ТП СПСК | с | 409 | 9006 | 0.5 |  | 9003 | 0.5 |  | 4090 | 1000 | 150 | 4 | 16.36 | PE | PE
22 | ПК- | ТП СПСК | с | 454 | 9006 | 0.5 |  | 9003 | 0.5 |  | 4540 | 1000 | 150 | 1 | 4.54 | PE | PE
23 | ПК- | ТП СПСК | с | 456 | 9006 | 0.5 |  | 9003 | 0.5 |  | 4560 | 1000 | 150 | 2 | 9.12 | PE | PE
24 | ПК- | ТП СПСК | с | 562 | 9006 | 0.5 |  | 9003 | 0.5 |  | 5620 | 1000 | 150 | 9 | 50.58 | PE | PE
25 | ПК- | ТП СПСК | с | 598 | 9006 | 0.5 |  | 9003 | 0.5 |  | 5980 | 1000 | 150 | 451 | 2696.98 | PE | PE
26 | ПК- | ТП СПСК | с | 617 | 9006 | 0.5 |  | 9003 | 0.5 |  | 6170 | 1000 | 150 | 25 | 154.25 | PE | PE
27 | ПК- | ТП СПСК | с | 634 | 9006 | 0.5 |  | 9003 | 0.5 |  | 6340 | 1000 | 150 | 33 | 209.22 | PE | PE
28 | ПК- | ТП СПСК | с | 682 | 9006 | 0.5 |  | 9003 | 0.5 |  | 6820 | 1000 | 150 | 1 | 6.82 | PE | PE
ИТОГО | [13 empty] | 784 | 4444.92